## EI_AIT1L_16_00970_02_1
AIT1L Revised: Monday, April 25, 2022
Revision: 2.1
Bill Of Materials April 25,2022 14:41:04
Item | Qty | Reference | Value | Mfg | Mfg_Part | Package | Operating_Temperature | RoHS | Mounting_Status | Specification | PCB Footprint | EOL | eI Part# | Updated EOL | Alt.1 Mfg# | Alt.1 Manufacturer | Alt.2 Mfg# | Alt.2 Manufacturer
1 | 2 | C1,C20 | 4.7uF | Yageo | CC0603KRX5R6BB475 | 603 | -55°C ~ 85°C | Yes |  | CAP CER 4.7UF 10V X5R 0603 | CAPC1608X90N_A_EINF | 7.3 years | 220000000000002347 |  | CL10A475KP8NNNC | Samsung Electro-Mechanics | CGB3B1X5R1A475K055AC | TDK Corporation
2 | 7 | C2,C17,C18,C38,C39,C49,C53 | 1uF | KEMET | C0402C105M4PAC7867 | 402 | -55°C ~ 85°C | Yes |  | CAP CER 1UF 16V X5R 0402 | RC0402 | 8.5 years | 220000000000000856 |  | CL05A105KO5NNNC | Samsung Electro-Mechanics | GRT155R61C105ME01D | Murata Electronics
3 | 1 | C3 | 2.2uF | Samsung Electro-Mechanics | CL10A225KP8NNNC | 603 | -55°C ~ 85°C | Yes |  | 2.2µF ±10% 10V Ceramic Capacitor X5R 0603 (1608 Metric) | RC0603 | 7.3 years | 220000000000002545 |  | CC0603KRX5R6BB225 | Yageo | CGA3E3X5R1A225K080AB | TDK Corporation
4 | 19 | C4,C12,C13,C14,C19,C22,C29,C30,C31,C32,C33,C34,C35,C36,C37,C46,C47,C55,C56 | 0.1uF | Samsung Electro-Mechanics | CL05B104KA5NNNC | 402 | -55°C ~ 125°C | Yes |  | CAP CER 0.1UF 25V X7R 0402 | RC0402 | 7.3 years | 220000000000000133 |  | CC0402KPX7R8BB104 | Yageo | GRM155R71E104KE14D | Murata Electronics
5 | 3 | C5,C44,C48 | 1000pF | AVX Corporation | 1206GC102KAT2A | 1206 | -55°C ~ 125°C | Yes |  | CAP CER 1000PF 2KV X7R 1206 | RC1206 | 13.4 years | 220000000000002393 |  | CL31B102KJHNNNE | Samsung Electro-Mechanics | C1206C102KGRACAUTO | KEMET
6 | 3 | C6,C7,C8 | 0.1uF | Samsung Electro-Mechanics | CL05B104KA5NNNC | 402 | -55°C ~ 125°C | Yes | DNP | CAP CER 0.1UF 25V X7R 0402 | RC0402 | 7.3 years | 220000000000000133 |  | CC0402KPX7R8BB104 | Yageo | GRM155R71E104KE14D | Murata Electronics
7 | 7 | C9,C10,C11,C25,C26,C27,C28 | 0.01uF | AVX Corporation | 0402YC103KAT2A | 402 | -55°C ~ 125°C | Yes |  | CAP CER 10000PF 16V X7R 0402 | RC0402 | 7.3 years | 220000000000004071 |  | CC0402KPX7R7BB103 | Yageo | CL05B103KO5NNWC | Samsung Electro-Mechanics
8 | 1 | C16, C21 | 10pF | TDK Corporation | CGA2B2NP01H100D050BA | 402 | -55°C ~ 125°C | Yes |  | CAP CER 10PF 50V NP0 0402 | RC0402 | 8.5 years | 220000000000004514 |  | CC0402DRNPO9BN100 | Yageo | CL05C100DB5NNNC | Samsung Electro-Mechanics
9 | 2 | C23,C24 | 0.22uF | KEMET | C0805C224K1RACTU | 805 | -55°C ~ 125°C | Yes |  | CAP CER 0.22UF 100V X7R 0805 | CAPC2012X140N_EINF | 8.5 years | 220000000000002883 |  | CC0805KKX7R0BB224 | Yageo | GRM21AR72A224KAC5L | Murata Electronics
10 | 2 | C42,C43 | 100pF | TDK Corporation | C3216X7S3D101K085AA | 1206 | -55°C ~ 125°C | Yes |  | CAP CER 100PF 2KV X7S 1206 | RC1206 | 8.5 years | 220000000000005713
11 | 1 | C50 | 47uF | Murata Electronics | GRM21BR61A476ME15L | 805 | 55°C ~ 85°C | Yes |  | CAP CER 47UF 10V X5R 0805 | RC0805 | 13.4 years | 220000000000001814 |  | GMC21X5R476M10NT | CAL-CHIP ELECTRONICS, INC.
12 | 1 | C57 | 2.7nF | YAGEO | CC0402KRX7R9BB272 | 402 | -55°C ~ 125°C | Yes | DNP | CAP CER 2700PF 50V X7R 0402 | RC0402 | 7.3 years | 220000000000003146 |  | C0402C272K5RAC7867 | KEMET | GCM155R71H272KA37D | Murata Electronics
13 | 3 | D1,D2,D3 | 150060VS75000 | Würth Elektronik | 150060VS75000 | 603 | -40°C ~ 85°C | Yes |  | Green 570nm LED Indication - Discrete 2V 0603 (1608 Metric) | LED_150060BS75000_EINF | 15 years | 310000000000001676 |  | 5988070107F | Dialight
14 | 1 | D4 | CDSOD323-T36SC | Bourns Inc. | CDSOD323-T36SC | SOD-323 | -55°C ~ 150°C | Yes |  | TVS DIODE 36VWM 75VC SOD323 | TVS_SOD-323 | 4.3 years | 230000000000002064 | >8 YEOL received over email from vendor
15 | 1 | D5 | CDSOD323-T24SC | Bourns Inc. | CDSOD323-T36SC | SOD-323 | -55°C ~ 150°C | Yes |  | TVS DIODE 24VWM 46.2VC SOD323 | TVS_SOD-323 | 4.3 years | 310000000000003053 | >8 YEOL received over email from vendor
16 | 1 | D6 | D5V0F1U2S9-7 | Diodes Incorporated | D5V0F1U2S9-7 | SOD-923 | -65°C ~ 155°C (Tj) | Yes |  | TVS DIODE 5.5VWM 12VC SOD923 | SOD-923 | 5.1 Years | 310000000000003134
17 | 4 | FB1,FB2,FB3,FB4 | 120E @100MHZ | Murata Electronics North America | BLM15PD121SN1D | 402 | -55°C ~ 125°C | Yes |  | FERRITE BEAD 120 OHM 0402 1LN | FB0402 | 6.4 years | 230000000000000191
18 | 1 | J1 | USB4105 | GCT | USB4105-GF-A |  | -40°C ~ 85°C | Yes |  | CONN RCP USB2.0 TYP C 24P SMD RA | GCT_USB4105-GF-A_EINF_1 | 7.5 years | 510000000000003696
19 | 1 | J2 | 9452812800 | HARTING | 9452812800 |  | -40°C ~ 85°C | Yes |  | CONN JACK 1PORT 1000 BASE-T1 PCB | HARTING_9452812800_EINF | 7.5 years | 510000000000003695
20 | 1 | J3 | 1990740 | Phoenix Contact | 1990740 | TH |  | Yes |  | TERM BLK 3POS SIDE ENT 3.5MM PCB | PHOENIX_1990740_EINF | 7.5 years | 510000000000003694
21 | 1 | J4 | 2301994-9 | TE Connectivity AMP Connectors | 2301994-9 |  | -40°C ~ 85°C | YES |  | CONN JACK 1PORT 100 BASE-T PCB | TI_2301994-9 | 15 years | 510000000000003812
22 | 1 | J5 | TC2030-IDC | Tag-Connect LLC | TC2030-IDC |  | -40°C ~ 105°C | Yes | DNP | Plug-Of-Nails™ Adapter Cable | tc2030-idc | 7.5 years | 510000000000003416
23 | 1 | L2 | 470uH | Würth Elektronik | 744242471 |  | -40°C ~ 125°C |  |  | CMC 470UH 400MA 2LN 2.2KOHM SMD | CHOKE_744242471 | 15 years | 230000000000002067
24 | 3 | MH1,MH2,MH3 | Mounting Hole |  |  |  |  | TBD |  |  | MTG459_561 |  | NA
25 | 1 | Q1 | BSS138 | ON Semiconductor | BSS138 | SOT-23-3 | -55°C ~ 150°C (TJ) | Yes |  | MOSFET N-CH 50V 220MA SOT23-3 | SOT23-3_ONSEMI | 6.4 years | 320000000000000082
26 | 1 | R1 | 22K | YAGEO | RC0603FR-0722KL | 603 | -55°C ~ 155°C | Yes |  | RES SMD 22K OHM 1% 1/10W 0603 | RC0603 | 7.3 years | 210000000000003569 |  | RC1608F223CS | Samsung Electro-Mechanics | CRGCQ0603F22K | TE Connectivity
27 | 2 | R3,R6 | 5.1K | Yageo | RC0402JR-075K1L | 402 | -55°C ~ 155°C | Yes | DNP | RES SMD 5.1K OHM 5% 1/16W 0402 | RC0402 | 11.7 years | 210000000000001012 |  | CR0402-16W-512JT | Venkel | RM04J512CT | CAL-CHIP ELECTRONICS, INC.
28 | 1 | R4 | 13K | Yageo | RC0402FR-0713KL | 402 | -55°C ~ 155°C | Yes |  | RES 13K OHM 1% 1/16W 0402 | RC0402 | 11.4 Years | 210000000000003662 |  | RM04F1302CT | CAL-CHIP ELECTRONICS, INC. | RMCF0402FT13K0 | Stackpole Electronics Inc
29 | 1 | R7 | 10K | Yageo | RC0402FR-0710KL | 402 | -55°C ~ 155°C | Yes | DNP | RES SMD 10K OHM 1% 1/16W 0402 | RC0402 | 11.7 years | 210000000000003292 |  | RC1005F103CS | Samsung Electro-Mechanics | CR0402-16W-1002FT | Venkel
30 | 2 | R8,R9 | 0E | Yageo | RC0402JR-070RL | 402 | -55°C ~ 155°C | Yes | DNP | RES SMD 0 OHM JUMPER 1/16W 0402 | RC0402 | 11.7 years | 210000000000000079 |  | RM04F0000CT | CAL-CHIP ELECTRONICS, INC. | CR0402-16W-000T | Venkel
31 | 5 | R10,R11,R42,R43,R46 | 470E | Yageo | RC0402FR-07470RP | 402 | -55°C ~ 155°C | Yes |  | RES SMD 470 OHM 1% 1/16W 0402 | RC0402 | 10.2 years | 210000000000002318 |  | CRGCQ0402F470R | TE Connectivity | CRCW0402470RFKEDC | Vishay Dale
32 | 5 | R16,R18,R63,R64,R73 | 4.7K | Yageo | RC0402JR-074K7L | 402 | -55°C ~ 155°C | Yes |  | RES SMD 4.7K OHM 5% 1/16W 0402 | RC0402 | 11.7 years | 210000000000000903 |  | RCG04024K70JNED | Vishay Dale | CRGCQ0402J4K7 | TE Connectivity
33 | 2 | R25,R30 | 49.9E | Yageo | RT0603FRE0749R9L | 603 | -55°C ~ 155°C | Yes |  | RES SMD 49.9 OHM 1% 1/10W 0603 | RC0603 | 7.3 years | 210000000000001073 |  | CRCW060349R9FKEAC | Vishay Dale | RC1608F49R9CS | Samsung Electro-Mechanics
34 | 2 | R26,R29 | 4.99K | Yageo | RC0603FR-074K99L | 603 | -55°C ~ 155°C | Yes |  | RES SMD 4.99K OHM 1% 1/10W 0603 | RC0603 | 7.3 years | 210000000000001645 |  | CRCW06034K99FKEA | Vishay Dale | RC1608F4991CS | Samsung Electro-Mechanics
35 | 5 | R27,R28,R47,R48,R66 | 10K | Yageo | RT0603FRE0710KL | 603 | -55°C ~ 155°C | Yes |  | RES SMD 10K OHM 1% 1/10W 0603 | RC0603 | 7.3 years | 210000000000001097 |  | CRCW060310K0FKEAC | Vishay Dale | CRGCQ0603F10K | TE Connectivity
36 | 5 | R33,R34,R35,R36,R58 | 10K | Yageo | RC0402FR-0710KL | 402 | -55°C ~ 155°C | Yes |  | RES SMD 10K OHM 1% 1/16W 0402 | RC0402 | 11.7 years | 210000000000003292 |  | RC1005F103CS | Samsung Electro-Mechanics | CR0402-16W-1002FT | Venkel
37 | 1 | R39 | 56K | Yageo | AF0402FR-0756KL | 402 | -55°C ~ 155°C | Yes |  | RES SMD 56K OHM 1% 1/16W 0402 | RC0402 | 7.3 years | 210000000000003774 |  | CR0402-16W-5602FT | Venkel | RM04F5602CT | Venkel
38 | 3 | R40,R71,R72 | 22E | Yageo | RC0402JR-0722RL | 402 | -55°C ~ 155°C | Yes |  | RES SMD 22 OHM 5% 1/16W 0402 | RC0402 | 7.3 years | 210000000000001283 |  | CRCW040222R0JNEDC | Vishay Dale | RCS1005J220CS | Samsung Electro-Mechanics
39 | 1 | R41 | 3.01K | Yageo | AC0402FR-073K01L | 402 | -55°C ~ 155°C | Yes |  | RES SMD 3.01K OHM 1% 1/16W 0402 | RC0402 | 7.3 years | 210000000000003963 |  | CR0402-16W-3011FT | Venkel | RM04F3011CT | CAL-CHIP ELECTRONICS, INC.
40 | 1 | R44 | 1.5K | Yageo | RC0402JR-071K5L | 402 | -55°C ~ 155°C | Yes |  | RES SMD 1.5K OHM 5% 1/16W 0402 | RC0402 | 11.7 years | 210000000000001431 |  | CRGCQ0402J1K5 | TE Connectivity | RM04J152CT | CAL-CHIP ELECTRONICS, INC.
41 | 3 | R45,R60,R62 | 0E | Yageo | RC0402JR-070RL | 402 | -55°C ~ 155°C | Yes |  | RES SMD 0 OHM JUMPER 1/16W 0402 | RC0402 | 11.7 years | 210000000000000079 |  | RM04F0000CT | CAL-CHIP ELECTRONICS, INC. | CR0402-16W-000T | Venkel
42 | 2 | R49,R57 | 4.7M | Panasonic Electronic Components | ERJ-12ZYJ475U | 603 | -55°C ~ 155°C | Yes |  | RES SMD 4.7M OHM 5% 3/4W 2010 | RESC5025X70N_EINF | 7.3 years | 210000000000005063 |  | CRGCQ2010J4M7 | TE Connectivity
43 | 3 | R50,R51,R54 | 100K | Vishay Beyschlag/Draloric/BC Components | MCS04020C1003FE000 | 402 | -55°C ~ 155°C | Yes |  | RES SMD 100K OHM 1% 1/10W 0402 | RC0402 | 11.7 years | 210000000000001337 |  | CR0402-10W-1003FT | Venkel | ERJ-U02F1003X | Panasonic Electronic Components
44 | 3 | R59,R67,R68 | 100E | Vishay Dale | CRCW0402100RFKEE | 402 | -55°C ~ 155°C | Yes |  | RES SMD 100 OHM 1% 1/16W 0402 | RC0402 | 7.3 years | 210000000000003752 |  | RC0402FR-07100RP | Yageo | CRG0402F100R | TE Connectivity
45 | 1 | R61 | 56K | Yageo | AF0402FR-0756KL | 402 | -55°C ~ 155°C | Yes | DNP | RES SMD 56K OHM 1% 1/16W 0402 | RC0402 | 7.3 years | 210000000000003774 |  | CR0402-16W-5602FT | Venkel | RM04F5602CT | Venkel
46 | 2 | R69,R70 | 4.7K | Yageo | RC0402JR-074K7L | 402 | -55°C ~ 155°C | Yes | DNP | RES SMD 4.7K OHM 5% 1/16W 0402 | RC0402 | 11.7 years | 210000000000000903 |  | CR0402-16W-472JT | Venkel | RM04J472CT | CAL-CHIP ELECTRONICS, INC.
47 | 1 | SW1 | PTS830GM140 SMTR LFS | C&K | PTS830GM140 SMTR LFS |  | -40°C ~ 85°C | Yes | DNP | SWITCH TACTILE SPST-NO 0.05A 12V | SW_PTS830GM140G | 9 years | 540000000000001195
48 | 1 | U1 | ADIN1100BCPZ-R7 | Analog Devices Inc. | ADIN1100BCPZ-R7 | 40-LFCSP (6x6) | -40°C ~ 85°C | Yes |  | 10BASE-T1L PHY WITH 4 MDI | QFN40_50P600X600_08H | 10 years | 700000000000006074
49 | 1 | U2 | ADIN1200BCP32Z | Analog Devices | ADIN1200BCP32Z | 32-LFCSP | -40°C ~ 85°C (TA) | Yes |  | 4/4 Transceiver Full, Half Ethernet, IEEE 802.3, MII, RMII, PHY2 32-LFCSP (5x5) | lfcsp_32p_5x5mm | 10 years | 700000000000006075
50 | 1 | U3 | ADP7102ACPZ-R7 | Analog Devices Inc. | ADP7102ACPZ-R7 | LFCSP | -55°C ~ 125°C | Yes |  | IC REG LIN POS ADJ 300MA 8LFCSP | 8-LFCSP-WD_3x3mm | 10 years | 700000000000006912
51 | 1 | U4 | MAX32660GTGBL+ | Maxim Integrated | MAX32660GTGBL+ | 24-TQFN (3x3) | -40°C ~ 105°C (TA) | Yes |  | IC MCU 32BIT 256KB FLASH 24TQFN | 24TQFN_3x3-Maxim |  | 700000000000006684
52 | 1 | U5 | FT230XQ-R | FTDI | FT230XQ-R | 16QFN_4x4_FTDI | -40°C ~ 85°C | Yes | DNP | IC USB SERIAL BASIC UART 16QFN | QFN65P400x400_16_PWP | 6 years | 700000000000001480
53 | 2 | U6,U9 | DT1042-04SO-7 | Diodes Incorporated | DT1042-04SO-7 | SOT-23-6 | -40°C ~ 125°C (TJ) | Yes |  | TVS DIODE 5VWM 9VC SOT26 | SOT23-6 | 5.1 years | 310000000000003035
54 | 1 | U7 | ECMF02-4CMX8 | STMicroelectronics | ECMF02-4CMX8 | 8-UFDFN | -40°C ~ 125°C | Yes | DNP | COMMON MODE CHOKE 2LN SMD ESD | fil_ecmf02-4cmx8 | 4.3 years | 230000000000001192 | NO EOL plan for next 10 Years. Received over email
55 | 1 | Y1 | ECS-2520MV-500-CN-TR | ECS Inc. | ECS-2520MV-500-CN-TR | 4-SMD, No Lead | -40°C ~ 85°C | Yes |  | XTAL OSC XO 50.0000MHZ CMOS SMD | OSCCC200X250X90-4N_A | 6 years | 410000000000000529
56 | 1 | 17_00970_03 | 17_00970_03 | eInfochips | Bare PCB 3.0 |  |  |  |  | PCB AIT1L MEDIA CONVERTER DONGLE REV 3.0 |  | NA | 170000000000001274