## EI_AIT1L_16_00970_02
AIT1L Revised: Friday, October 08, 2021
Revision: 2.0
Bill Of Materials October 8,2021 22:40:25
Item | Qty | Reference | Value | Mfg | Mfg_Part | Package | Operating_Temperature | RoHS | Mounting_Status | Specification | PCB Footprint | EOL | eI Part# | Updated EOL
1 | 2 | C1,C20 | 4.7uF | Yageo | CC0603KRX5R6BB475 | 603 | -55°C ~ 85°C | Yes |  | CAP CER 4.7UF 10V X5R 0603 | CAPC1608X90N_A_EINF | 7.3 years | 220000000000002347
2 | 7 | C2,C17,C18,C38,C39,C49,C53 | 1uF | KEMET | C0402C105M4PAC7867 | 402 | -55°C ~ 85°C | Yes |  | CAP CER 1UF 16V X5R 0402 | RC0402 | 8.5 years | 220000000000000856
3 | 1 | C3 | 2.2uF | Samsung Electro-Mechanics | CL10A225KP8NNNC | 603 | -55°C ~ 85°C | Yes |  | 2.2µF ±10% 10V Ceramic Capacitor X5R 0603 (1608 Metric) | RC0603 | 7.3 years | 220000000000002545
4 | 19 | C4,C12,C13,C14,C19,C22,C29,C30,C31,C32,C33,C34,C35,C36,C37,C46,C47,C55,C56 | 0.1uF | Samsung Electro-Mechanics | CL05B104KA5NNNC | 402 | -55°C ~ 125°C | Yes |  | CAP CER 0.1UF 25V X7R 0402 | RC0402 | 7.3 years | 220000000000000133
5 | 3 | C5,C44,C48 | 1000pF | AVX Corporation | 1206GC102KAT2A | 1206 | -55°C ~ 125°C | Yes |  | CAP CER 1000PF 2KV X7R 1206 | RC1206 | 13.4 years | 220000000000002393
6 | 3 | C6,C7,C8 | 0.1uF | Samsung Electro-Mechanics | CL05B104KA5NNNC | 402 | -55°C ~ 125°C | Yes | DNP | CAP CER 0.1UF 25V X7R 0402 | RC0402 | 7.3 years | 220000000000000133
7 | 7 | C9,C10,C11,C25,C26,C27,C28 | 0.01uF | AVX Corporation | 0402YC103KAT2A | 402 | -55°C ~ 125°C | Yes |  | CAP CER 10000PF 16V X7R 0402 | RC0402 | 7.3 years | 220000000000004071
8 | 1 | C16 | 18pF | AVX Corporation | 04025A180JAT2A | 402 | -55°C ~ 125°C | Yes |  | CAP CER 18PF 50V C0G/NP0 0402 | RC0402 | 11.9 years | 220000000000004856
9 | 1 | C21 | 10pF | TDK Corporation | CGA2B2NP01H100D050BA | 402 | -55°C ~ 150°C | Yes |  | CAP CER 10PF 50V NP0 0402 | RC0402 | 8.5 years | 220000000000004514
10 | 2 | C23,C24 | 0.22uF | KEMET | C0805C224K1RACTU | 805 | -55°C ~ 125°C | Yes |  | CAP CER 0.22UF 100V X7R 0805 | CAPC2012X140N_EINF | 8.5 years | 220000000000002883
11 | 2 | C42,C43 | 100pF | TDK Corporation | C3216X7S3D101K085AA | 1206 | -55°C ~ 125°C | Yes |  | CAP CER 100PF 2KV X7S 1206 | RC1206 | 8.5 years | 220000000000005713
12 | 1 | C50 | 47uF | Murata Electronics | GRM21BR61A476ME15L | 805 | 55°C ~ 85°C | Yes |  | CAP CER 47UF 10V X5R 0805 | RC0805 | 13.4 years | 220000000000001814
13 | 1 | C57 | 2.7nF | YAGEO | CC0402KRX7R9BB272 | 402 | -55°C ~ 125°C | Yes | DNP | CAP CER 2700PF 50V X7R 0402 | RC0402 | 7.3 years | 220000000000003146
14 | 3 | D1,D2,D3 | 150060VS75000 | Würth Elektronik | 150060VS75000 | 603 | -40°C ~ 85°C | Yes |  | Green 570nm LED Indication - Discrete 2V 0603 (1608 Metric) | LED_150060BS75000_EINF | 15 years | 310000000000001676
15 | 1 | D4 | CDSOD323-T36SC | Bourns Inc. | CDSOD323-T36SC | SOD-323 | -55°C ~ 150°C | Yes |  | TVS DIODE 36VWM 75VC SOD323 | TVS_SOD-323 | 4.3 years | 230000000000002064 | >8 YEOL received over email from vendor
16 | 1 | D5 | CDSOD323-T24SC | Bourns Inc. | CDSOD323-T36SC | SOD-323 | -55°C ~ 150°C | Yes |  | TVS DIODE 24VWM 46.2VC SOD323 | TVS_SOD-323 | 4.3 years | 230000000000002064 | >8 YEOL received over email from vendor
17 | 1 | D6 | D5V0F1U2S9-7 | Diodes Incorporated | D5V0F1U2S9-7 | SOD-923 | -65°C ~ 155°C (Tj) | Yes |  | TVS DIODE 5.5VWM 12VC SOD923 | SOD-923 | 5.1 Years | 310000000000003134
18 | 4 | FB1,FB2,FB3,FB4 | 120E @100MHZ | Murata Electronics North America | BLM15PD121SN1D | 402 | -55°C ~ 125°C | Yes |  | FERRITE BEAD 120 OHM 0402 1LN | FB0402 | 6.4 years | 230000000000000191
19 | 1 | J1 | USB4105 | GCT | USB4105-GF-A |  | -40°C ~ 85°C | Yes |  | CONN RCP USB2.0 TYP C 24P SMD RA | GCT_USB4105-GF-A_EINF_1 | 7.5 years | 510000000000003696
20 | 1 | J2 | 9452812800 | HARTING | 9452812800 |  | -40°C ~ 85°C | Yes |  | CONN JACK 1PORT 1000 BASE-T1 PCB | HARTING_9452812800_EINF | 7.5 years | 510000000000003695
21 | 1 | J3 | 1990740 | Phoenix Contact | 1990740 | TH |  | Yes |  | TERM BLK 3POS SIDE ENT 3.5MM PCB | PHOENIX_1990740_EINF | 7.5 years | 510000000000003694
22 | 1 | J4 | 2301994-9 | TE Connectivity AMP Connectors | 2301994-9 |  | -40°C ~ 85°C | YES |  | CONN JACK 1PORT 100 BASE-T PCB | TI_2301994-9 | 15 years | 510000000000003812
23 | 1 | J5 | TC2030-IDC | Tag-Connect LLC | TC2030-IDC |  | -40°C ~ 105°C | Yes | DNP | Plug-Of-Nails™ Adapter Cable | tc2030-idc | 7.5 years | 510000000000003416
24 | 1 | L2 | 470uH | Würth Elektronik | 744242471 |  | -40°C ~ 125°C |  |  | CMC 470UH 400MA 2LN 2.2KOHM SMD | CHOKE_744242471 | 15 years | 230000000000002067
25 | 3 | MH1,MH2,MH3 | Mounting Hole |  |  |  |  | TBD |  |  | MTG459_561 |  | NA
26 | 1 | Q1 | BSS138 | ON Semiconductor | BSS138 | SOT-23-3 | -55°C ~ 150°C (TJ) | Yes |  | MOSFET N-CH 50V 220MA SOT23-3 | SOT23-3_ONSEMI | 6.4 years | 320000000000000082
27 | 1 | R1 | 22K | YAGEO | RC0603FR-0722KL | 603 | -55°C ~ 155°C | Yes |  | RES SMD 22K OHM 1% 1/10W 0603 | RC0603 | 7.3 years | 210000000000003569
28 | 2 | R3,R6 | 5.1K | Yageo | RC0402JR-075K1L | 402 | -55°C ~ 155°C | Yes | DNP | RES SMD 5.1K OHM 5% 1/16W 0402 | RC0402 | 11.7 years | 210000000000001012
29 | 1 | R4 | 13K | Yageo | RC0402FR-0713KL | 402 | -55°C ~ 155°C | Yes |  | RES 13K OHM 1% 1/16W 0402 | RC0402 | 11.4 Years | 210000000000003662
30 | 1 | R7 | 10K | Yageo | RC0402FR-0710KL | 402 | -55°C ~ 155°C | Yes | DNP | RES SMD 10K OHM 1% 1/16W 0402 | RC0402 | 11.7 years | 210000000000003292
31 | 2 | R8,R9 | 0E | Yageo | RC0402JR-070RL | 402 | -55°C ~ 155°C | Yes | DNP | RES SMD 0 OHM JUMPER 1/16W 0402 | RC0402 | 11.7 years | 210000000000000079
32 | 5 | R10,R11,R42,R43,R46 | 470E | Yageo | RC0402FR-07470RP | 402 | -55°C ~ 155°C | Yes |  | RES SMD 470 OHM 1% 1/16W 0402 | RC0402 | 10.2 years | 210000000000002318
33 | 5 | R16,R18,R63,R64,R73 | 4.7K | Yageo | RC0402JR-074K7L | 402 | -55°C ~ 155°C | Yes |  | RES SMD 4.7K OHM 5% 1/16W 0402 | RC0402 | 11.7 years | 210000000000000903
34 | 2 | R25,R30 | 49.9E | Yageo | RT0603FRE0749R9L | 603 | -55°C ~ 155°C | Yes |  | RES SMD 49.9 OHM 1% 1/10W 0603 | RC0603 | 7.3 years | 210000000000001073
35 | 2 | R26,R29 | 4.99K | Yageo | RC0603FR-074K99L | 603 | -55°C ~ 155°C | Yes |  | RES SMD 4.99K OHM 1% 1/10W 0603 | RC0603 | 7.3 years | 210000000000001645
36 | 5 | R27,R28,R47,R48,R66 | 10K | Yageo | RT0603FRE0710KL | 603 | -55°C ~ 155°C | Yes |  | RES SMD 10K OHM 1% 1/10W 0603 | RC0603 | 7.3 years | 210000000000001097
37 | 5 | R33,R34,R35,R36,R58 | 10K | Yageo | RC0402FR-0710KL | 402 | -55°C ~ 155°C | Yes |  | RES SMD 10K OHM 1% 1/16W 0402 | RC0402 | 11.7 years | 210000000000003292
38 | 1 | R39 | 56K | Yageo | AF0402FR-0756KL | 402 | -55°C ~ 155°C | Yes |  | RES SMD 56K OHM 1% 1/16W 0402 | RC0402 | 7.3 years | 210000000000003774
39 | 3 | R40,R71,R72 | 22E | Yageo | RC0402JR-0722RL | 402 | -55°C ~ 155°C | Yes |  | RES SMD 22 OHM 5% 1/16W 0402 | RC0402 | 7.3 years | 210000000000001283
40 | 1 | R41 | 3.01K | Yageo | AC0402FR-073K01L | 402 | -55°C ~ 155°C | Yes |  | RES SMD 3.01K OHM 1% 1/16W 0402 | RC0402 | 7.3 years | 210000000000003963
41 | 1 | R44 | 1.5K | Yageo | RC0402JR-071K5L | 402 | -55°C ~ 155°C | Yes |  | RES SMD 1.5K OHM 5% 1/16W 0402 | RC0402 | 11.7 years | 210000000000001431
42 | 3 | R45,R60,R62 | 0E | Yageo | RC0402JR-070RL | 402 | -55°C ~ 155°C | Yes |  | RES SMD 0 OHM JUMPER 1/16W 0402 | RC0402 | 11.7 years | 210000000000000079
43 | 2 | R49,R57 | 4.7M | Panasonic Electronic Components | ERJ-12ZYJ475U | 603 | -55°C ~ 155°C | Yes |  | RES SMD 4.7M OHM 5% 3/4W 2010 | RESC5025X70N_EINF | 7.3 years | 210000000000005063
44 | 3 | R50,R51,R54 | 100K | Vishay Beyschlag/Draloric/BC Components | MCS04020C1003FE000 | 402 | -55°C ~ 155°C | Yes |  | RES SMD 100K OHM 1% 1/10W 0402 | RC0402 | 11.7 years | 210000000000001337
45 | 3 | R59,R67,R68 | 100E | Vishay Dale | CRCW0402100RFKEE | 402 | -55°C ~ 155°C | Yes |  | RES SMD 100 OHM 1% 1/16W 0402 | RC0402 | 7.3 years | 210000000000003752
46 | 1 | R61 | 56K | Yageo | AF0402FR-0756KL | 402 | -55°C ~ 155°C | Yes | DNP | RES SMD 56K OHM 1% 1/16W 0402 | RC0402 | 7.3 years | 210000000000003774
47 | 2 | R69,R70 | 4.7K | Yageo | RC0402JR-074K7L | 402 | -55°C ~ 155°C | Yes | DNP | RES SMD 4.7K OHM 5% 1/16W 0402 | RC0402 | 11.7 years | 210000000000000903
48 | 1 | SW1 | PTS830GM140 SMTR LFS | C&K | PTS830GM140 SMTR LFS |  | -40°C ~ 85°C | Yes | DNP | SWITCH TACTILE SPST-NO 0.05A 12V | SW_PTS830GM140G | 9 years | 540000000000001195
49 | 1 | U1 | ADIN1100BCPZ-R7 | Analog Devices Inc. | ADIN1100BCPZ-R7 | 40-LFCSP (6x6) | -40°C ~ 85°C | Yes |  | 10BASE-T1L PHY WITH 4 MDI | QFN40_50P600X600_08H | 10 years | 700000000000006074
50 | 1 | U2 | ADIN1200BCP32Z | Analog Devices | ADIN1200BCP32Z | 32-LFCSP | -40°C ~ 85°C (TA) | Yes |  | 4/4 Transceiver Full, Half Ethernet, IEEE 802.3, MII, RMII, PHY2 32-LFCSP (5x5) | lfcsp_32p_5x5mm | 10 years | 700000000000006075
51 | 1 | U3 | ADP7102ACPZ-R7 | Analog Devices Inc. | ADP7102ACPZ-R7 | LFCSP | -55°C ~ 125°C | Yes |  | IC REG LIN POS ADJ 300MA 8LFCSP | 8-LFCSP-WD_3x3mm | 10 years | 700000000000006912
52 | 1 | U4 | MAX32660GTGBL+ | Maxim Integrated | MAX32660GTGBL+ | 24-TQFN (3x3) | -40°C ~ 105°C (TA) | Yes |  | IC MCU 32BIT 256KB FLASH 24TQFN | 24TQFN_3x3-Maxim |  | 700000000000006684
53 | 1 | U5 | FT230XQ-R | FTDI | FT230XQ-R | 16QFN_4x4_FTDI | -40°C ~ 85°C | Yes | DNP | IC USB SERIAL BASIC UART 16QFN | QFN65P400x400_16_PWP | 6 years | 700000000000001480
54 | 2 | U6,U9 | DT1042-04SO-7 | Diodes Incorporated | DT1042-04SO-7 | SOT-23-6 | -40°C ~ 125°C (TJ) | Yes |  | TVS DIODE 5VWM 9VC SOT26 | SOT23-6 | 5.1 years | 310000000000003035
55 | 1 | U7 | ECMF02-4CMX8 | STMicroelectronics | ECMF02-4CMX8 | 8-UFDFN | -40°C ~ 125°C | Yes | DNP | COMMON MODE CHOKE 2LN SMD ESD | fil_ecmf02-4cmx8 | 4.3 years | 230000000000001192 | NO EOL plan for next 10 Years. Received over email
56 | 1 | Y1 | ECS-2520MV-500-CN-TR | ECS Inc. | ECS-2520MV-500-CN-TR | 4-SMD, No Lead | -40°C ~ 85°C | Yes |  | XTAL OSC XO 50.0000MHZ CMOS SMD | OSCCC200X250X90-4N_A | 6 years | 410000000000000529